## 381926060_Н9
Форма №4
(наименование стройки)
|  |  |  | ЛОКАЛЬНЫЙ СМЕТНЫЙ РАСЧЕТ № | 00-02-2-01-XXX
(локальная смета)
на
(наименование работ и затрат, наименование объекта)
Основание:
|  |  |  | Сметная стоимость | [7 empty] | тыс.руб.
|  |  |  | Средства на оплату труда | [7 empty] | тыс.руб.
Составлена в базисном уровне (БУЦ) на 01.01.2000 г. | [11 empty] | руб.
N п/п | Шифр и номер позиции норматива | Наименование работ и затрат | Количество | Стоимость единицы |  |  | Общая стоимость |  |  |  | Затраты труда рабочих, чел.-ч, не занятых обслуж. машин
|  |  |  | Всего | экспл. машин | материалов | Всего | оплаты труда | экспл. машин | материалов
|  |  | Единица измерения | оплаты труда | в т.ч. оплаты труда | возвр. мате-риалов |  |  | в т.ч. оплаты труда | возвр. мате-риалов | обслуживающие маш.
[11 empty] | на един. | всего
1 | 2 | 3 | 4 | 5 | 6 | 7 | 8 | 9 | 10 | 11 | 12 | 13
Раздел 1. Укрепление откосов посевом трав
1 | 01-02-040-02 ОЕРЖ-2001 от 25.04.2015 № 326/пр | Укрепление откосов земляных сооружений посевом многолетних трав механизированным способом (растительный грунт-использовать срезку растительного слоя) | 6.5 | 362.25 | 362.25 | -- | 2355 | -- | 2355 | -- | -- | --
|  |  | 100м2 | -- | 41.31 | -- |  |  | 269 |  | 2.55 | 17
р.1 п.2.2.3+прим.10.4
|  | Наименование затрат | Базисная стоимость | Коэф-ты тех. части | На ед. в базисных | Коэф-ты пересчета | На ед. в текущих | В текущих ценах |  |  | Стоимость 1 чел.-ч
|  | Затраты на эксплуатацию машин и механизмов | 362.25 | 1 | 362.25 | 1 | 362.25 |  | 2355
|  | в т.ч. эксплуатация машин без оплаты труда | 320.94 | 1 | 320.94 | 1 | 320.94 |  | 2086
|  | в т.ч. оплата труда машинистов | 41.31 | 1 | 41.31 | 1 | 41.31 |  | 269 |  | 16.2
|  | Стоимость материалов | 2575.94 | 0 | -- | 1 | -- |  |  | --
|  | НР от ОЗП+ЗПМ - 80% |  | 33.05 |  |  | 215
|  | СП от ОЗП+ЗПМ - 45% |  | 18.59 |  |  | 121
|  | Сметная стоимость |  |  |  |  | 2691
2 | 414-0312 ОССЦЖ-2001 от 25.04.2015 № 326/пр | Семена трав | 17.55 | 93.1 | -- | 93.1 | 1634 | -- | -- | 1634 | -- | --
|  |  | кг | -- | -- | -- |  |  | -- |  | -- | --
р.1 п.2.2.3+прим.10.4
|  | Наименование затрат | Базисная стоимость | Коэф-ты тех. части | На ед. в базисных | Коэф-ты пересчета | На ед. в текущих | В текущих ценах |  |  | Стоимость 1 чел.-ч
|  | Ресурсы по проекту | 93.1 | 1 | 93.1 | 1 | 93.1 |  |  | 1634
3 | 01-01-033-01 ОЕРЖ-2001 от 25.04.2015 № 326/пр прим | Перемещение растительного грунта к местам озеленения | 0.11 | 544.16 | 544.16 | -- | 60 | -- | 60 | -- | -- | --
|  |  | 1000 м3 грунта | -- | 123.12 | -- |  |  | 14 |  | 7.6 | 1
р.1 п.2.2.3+прим.10.4
|  | Наименование затрат | Базисная стоимость | Коэф-ты тех. части | На ед. в базисных | Коэф-ты пересчета | На ед. в текущих | В текущих ценах |  |  | Стоимость 1 чел.-ч
|  | Затраты на эксплуатацию машин и механизмов | 544.16 | 1 | 544.16 | 1 | 544.16 |  | 60
|  | в т.ч. эксплуатация машин без оплаты труда | 421.04 | 1 | 421.04 | 1 | 421.04 |  | 46
|  | в т.ч. оплата труда машинистов | 123.12 | 1 | 123.12 | 1 | 123.12 |  | 14 |  | 16.2
|  | НР от ОЗП+ЗПМ - 95% |  | 116.96 |  |  | 13
|  | СП от ОЗП+ЗПМ - 50% |  | 61.56 |  |  | 7
|  | Сметная стоимость |  |  |  |  | 80

## 381926060_НФ
Приложение 1 к форме №4
Комплексное развитие участка Междуреченск-Тайшет Красноярской ж.д. Строительство разъезда на перегоне Агул-Коростелево
(наименование стройки)
[5 empty] | Ведомость формирования накладных расходов и сметной прибыли к смете № | 00-02-2-01-03Р
на | Укрепительные работы,
(наименование работ, наименование объекта)
Составлена в базисном уровне (БУЦ) на 01.01.2000 г. | [5 empty] | руб.
№ п/п | Нормы НР и СП (%) | Номера позиций сметы | Масса НР или СП | Средства на оплату труда |  | Примечание, расчетные формулы
|  |  |  | рабочих | механизаторов
1 | 2 | 3 | 4 | 5 | 6 | 7
НАКЛАДНЫЕ РАСХОДЫ:
1.1 | 80% | Позиции - 1, 4 | 1705.64 | 1863.54 | 268.51 | =((0+269)+(1864+0))*80%
1.2 | 95% | Позиция - 3 | 12.87 | -- | 13.54 | =(0+14)*95%
1.3 | 142% | Позиции - 5, 7 | 14136.08 | 7900.62 | 2054.35 | =((3479+904)+(4422+1150))*142%
| 131,01% | Итого накладные расходы: | 15855 | 9765 | 2337 | руб.
СМЕТНАЯ ПРИБЫЛЬ:
2.1 | 45% | Позиции - 1, 4 | 959.42 | 1863.54 | 268.51 | =((0+269)+(1864+0))*45%
2.2 | 50% | Позиция - 3 | 6.77 | -- | 13.54 | =(0+14)*50%
2.3 | 95% | Позиции - 5, 7 | 9457.23 | 7900.62 | 2054.35 | =((3479+904)+(4422+1150))*95%
| 86,13% | Итого сметная прибыль: | 10423 | 9765 | 2337 | руб.
| Составил |  | Мещерякова

## 381926060_В1
СВОДКА ОБЪЕМОВ И СТОИМОСТИ РАБОТ
[5 empty] | по смете № | 00-02-2-01-03Р
на Укрепительные работы
(наименование работ и затрат)
Составлена в базисном уровне (БУЦ) на 01.01.2000 г. | [11 empty] | руб.
N п.п. | Наименование разделов | Единица измере- ния | Объем | Сметная стоимость |  |  |  |  | Норматив- ная трудо- емкость, чел.-ч. | Средства на оплату труда | Показатели единичной стоимости | Удельный показатель в % к итогу
|  |  |  | Строитель- ных работ | Монтажных работ | Оборудо- вания | Прочих затрат | Всего
1 | 2 | 3 | 4 | 5 | 6 | 7 | 8 | 9 | 10 | 11 | 12 | 13
1 | Укрепление откосов посевом трав | м2 | 650 | 4404 |  |  |  | 4404 | 17 | 282 | 6.78 | 0.48
2 | Каменная наброска | м3 | 20 | 8075 |  |  |  | 8075 | 184 | 1864 | 403.75 | 0.88
3 | Укрепление геотекстилем и георешеткой | м2 | 26960 | 909004 |  |  |  | 909004 | 948 | 9955 | 33.72 | 98.65
| Всего по смете: |  |  | 921483 |  |  |  | 921483 | 1149 | 12101 |  | 100
| Составил | [5 empty] | Мещерякова

## 381926065_Н9
| Комплексное развитие участка Междуреченск-Тайшет Красноярской ж.д. Строительство разъезда на перегоне Агул-Коростелево | [10 empty] | Форма №4
(наименование стройки)
|  |  |  | ЛОКАЛЬНЫЙ СМЕТНЫЙ РАСЧЕТ № | 00-02-2-01-03Р
(локальная смета)
на | Укрепительные работы,
(наименование работ и затрат, наименование объекта)
Основание: |  | 3819.26-ПЖ
|  |  |  | Сметная стоимость | [6 empty] | 3341,355 | тыс.руб.
|  |  |  | Средства на оплату труда | [6 empty] | 49,051 | тыс.руб.
Составлена в текущем уровне на 2 кв.2015 г. | [11 empty] | руб.
N п/п | Шифр и номер позиции норматива | Наименование работ и затрат | Количество | Стоимость единицы |  |  | Общая стоимость |  |  |  | Затраты труда рабочих, чел.-ч, не занятых обслуж. машин
|  |  |  | Всего | экспл. машин | материалов | Всего | оплаты труда | экспл. машин | материалов
|  |  | Единица измерения | оплаты труда | в т.ч. оплаты труда | возвр. мате-риалов |  |  | в т.ч. оплаты труда | возвр. мате-риалов | обслуживающие маш.
[11 empty] | на един. | всего
1 | 2 | 3 | 4 | 5 | 6 | 7 | 8 | 9 | 10 | 11 | 12 | 13
Раздел 1. Укрепление откосов посевом трав
индекс=6,75х0,55х1,01=3,75
1 | 01-02-040-02 ОЕРЖ-2001 от 25.04.2015 № 326/пр | Укрепление откосов земляных сооружений посевом многолетних трав механизированным способом (растительный грунт-использовать срезку растительного слоя) | 6.5 | 1358.44 | 1358.44 | -- | 8830 | -- | 8830 | -- | -- | --
|  |  | 100м2 | -- | 154.91 | -- |  |  | 1007 |  | 2.55 | 17
р.1 п.2.2.3+прим.10.4
|  | Наименование затрат | Базисная стоимость | Коэф-ты тех. части | На ед. в базисных | Коэф-ты пересчета | На ед. в текущих | В текущих ценах |  |  | Стоимость 1 чел.-ч
|  | Затраты на эксплуатацию машин и механизмов | 362.25 | 1 | 362.25 | 3.75 | 1358.44 |  | 8830
|  | в т.ч. эксплуатация машин без оплаты труда | 320.94 | 1 | 320.94 | 3.75 | 1203.53 |  | 7823
|  | в т.ч. оплата труда машинистов | 41.31 | 1 | 41.31 | 3.75 | 154.91 |  | 1007 |  | 60.75
|  | Стоимость материалов | 2575.94 | 0 | -- | 3.75 | -- |  |  | --
|  | НР от ОЗП+ЗПМ - 80% |  | 123.93 |  |  | 806
|  | СП от ОЗП+ЗПМ - 45% |  | 69.71 |  |  | 453
|  | Сметная стоимость |  |  |  |  | 10089
2 | 414-0312 ОССЦЖ-2001 от 25.04.2015 № 326/пр | Семена трав | 17.55 | 349.13 | -- | 349.13 | 6127 | -- | -- | 6127 | -- | --
|  |  | кг | -- | -- | -- |  |  | -- |  | -- | --
р.1 п.2.2.3+прим.10.4
|  | Наименование затрат | Базисная стоимость | Коэф-ты тех. части | На ед. в базисных | Коэф-ты пересчета | На ед. в текущих | В текущих ценах |  |  | Стоимость 1 чел.-ч
|  | Ресурсы по проекту | 93.1 | 1 | 93.1 | 3.75 | 349.13 |  |  | 6127
3 | 01-01-033-01 ОЕРЖ-2001 от 25.04.2015 № 326/пр прим | Перемещение растительного грунта к местам озеленения | 0.11 | 2040.6 | 2040.6 | -- | 224 | -- | 224 | -- | -- | --
|  |  | 1000 м3 грунта | -- | 461.7 | -- |  |  | 51 |  | 7.6 | 1
р.1 п.2.2.3+прим.10.4
|  | Наименование затрат | Базисная стоимость | Коэф-ты тех. части | На ед. в базисных | Коэф-ты пересчета | На ед. в текущих | В текущих ценах |  |  | Стоимость 1 чел.-ч
|  | Затраты на эксплуатацию машин и механизмов | 544.16 | 1 | 544.16 | 3.75 | 2040.6 |  | 224
|  | в т.ч. эксплуатация машин без оплаты труда | 421.04 | 1 | 421.04 | 3.75 | 1578.9 |  | 173
|  | в т.ч. оплата труда машинистов | 123.12 | 1 | 123.12 | 3.75 | 461.7 |  | 51 |  | 60.75
|  | НР от ОЗП+ЗПМ - 95% |  | 438.62 |  |  | 48
|  | СП от ОЗП+ЗПМ - 50% |  | 230.85 |  |  | 25
|  | Сметная стоимость |  |  |  |  | 297
|  | Итого прямые затраты по разделу 1 | руб. |  |  |  | 15181 | -- | 9054 | 6127 |  | --
|  |  | руб. | [5 empty] | 1058 |  |  | 17
| Стоимость общестроительных работ - |  | руб. |  |  |  | 15181
| Всего оплата труда - |  | руб. |  |  |  |  | 1058
| Местные и неучтенные материалы |  | руб. |  |  |  | 6127
|  | Накладные расходы - | руб. |  |  |  | 854
|  | Сметная прибыль - | руб. |  |  |  | 479
| Всего, стоимость общестроительных работ - |  | руб. |  |  |  | 16514
|  | Нормативная трудоемкость - | чел.-ч | [8 empty] | 17
|  | Сметная заработная плата - | руб. |  |  |  |  | 1058
|  | Итого по разделу 1 | руб. |  |  |  | 16514
|  | Нормативная трудоемкость - | чел.-ч | [8 empty] | 17
|  | Сметная заработная плата - | руб. |  |  |  |  | 1058
Раздел 2. Каменная наброска
индекс=6,75х1,01=6,82
4 | 01-02-043-07 ОЕРЖ-2001 от 25.04.2015 № 326/пр | Мощение дна и откосов кюветов камнем и щебнем | 0.72 | 54427.77 | 75.43 | 36700.47 | 39188 | 12709 | 54 | 26425 | 255 | 184
|  |  | 100 м2 мощения | 17651.87 | -- | -- |  |  | -- |  | -- | --
р.1 п.2.2.3
|  | Наименование затрат | Базисная стоимость | Коэф-ты тех. части | На ед. в базисных | Коэф-ты пересчета | На ед. в текущих | В текущих ценах |  |  | Стоимость 1 чел.-ч
|  | Оплата труда рабочих, ср. разряд-2,9 | 2588.25 | 1 | 2588.25 | 6.82 | 17651.87 | 12709 |  |  | 69.22
|  | Затраты на эксплуатацию машин и механизмов | 11.06 | 1 | 11.06 | 6.82 | 75.43 |  | 54
|  | Стоимость материалов | 5381.3 | 1 | 5381.3 | 6.82 | 36700.47 |  |  | 26424
|  | НР от ОЗП+ЗПМ - 80% |  | 14121.49 |  |  | 10167
|  | СП от ОЗП+ЗПМ - 45% |  | 7943.34 |  |  | 5719
|  | Сметная стоимость |  |  |  |  | 55074
|  | Итого прямые затраты по разделу 2 | руб. |  |  |  | 39188 | 12709 | 54 | 26425 |  | 184
|  |  | руб. | [5 empty] | -- |  |  | --
| Стоимость общестроительных работ - |  | руб. |  |  |  | 39188
| Материалы - |  | руб. |  |  |  | 26424
| Всего оплата труда - |  | руб. |  |  |  |  | 12709
|  | Накладные расходы - | руб. |  |  |  | 10167
|  | Сметная прибыль - | руб. |  |  |  | 5719
| Всего, стоимость общестроительных работ - |  | руб. |  |  |  | 55075
|  | Нормативная трудоемкость - | чел.-ч | [8 empty] | 184
|  | Сметная заработная плата - | руб. |  |  |  |  | 12709
|  | Итого по разделу 2 | руб. |  |  |  | 55075
|  | Нормативная трудоемкость - | чел.-ч | [8 empty] | 184
|  | Сметная заработная плата - | руб. |  |  |  |  | 12709
Раздел 3. Укрепление геотекстилем и георешеткой
индекс=6,75х0,5х1,01=3,41
5 | 27-04-016-04 ОЕРЖ-2001 от 25.04.2015 № 326/пр | Устройство прослойки из нетканого синтетического материала (НСМ) в земляном полотне сплошной | 11.87 | 2960.83 | 1958.36 | 3.17 | 35145 | 11862 | 23246 | 37 | 30.75 | 365
|  |  | 1000 м2 поверхности | 999.3 | 259.84 | -- |  |  | 3084 |  | 4.41 | 52
р.1 п.2.2.3+прим.10.4
|  | Наименование затрат | Базисная стоимость | Коэф-ты тех. части | На ед. в базисных | Коэф-ты пересчета | На ед. в текущих | В текущих ценах |  |  | Стоимость 1 чел.-ч
|  | Оплата труда рабочих, ср. разряд-2,2 | 293.05 | 1 | 293.05 | 3.41 | 999.3 | 11862 |  |  | 32.5
|  | Затраты на эксплуатацию машин и механизмов | 574.3 | 1 | 574.3 | 3.41 | 1958.36 |  | 23246
|  | в т.ч. эксплуатация машин без оплаты труда | 498.1 | 1 | 498.1 | 3.41 | 1698.52 |  | 20162
|  | в т.ч. оплата труда машинистов | 76.2 | 1 | 76.2 | 3.41 | 259.84 |  | 3084 |  | 58.92
|  | Стоимость материалов | 0.93 | 1 | 0.93 | 3.41 | 3.17 |  |  | 38
|  | НР от ОЗП+ЗПМ - 142% |  | 1787.98 |  |  | 21223
|  | СП от ОЗП+ЗПМ - 95% |  | 1196.19 |  |  | 14199
|  | Сметная стоимость |  |  |  |  | 70567
6 | 101-4902 ОССЦЖ-2001 от 25.04.2015 № 326/пр прим | Геосетка (георешетка) двуосноориентированная (полипропилен) | 11870 | 51.63 | -- | 51.63 | 612817 | -- | -- | 612817 | -- | --
|  |  | м2 | -- | -- | -- |  |  | -- |  | -- | --
р.1 п.2.2.3+прим.10.4
|  | Наименование затрат | Базисная стоимость | Коэф-ты тех. части | На ед. в базисных | Коэф-ты пересчета | На ед. в текущих | В текущих ценах |  |  | Стоимость 1 чел.-ч
|  | Ресурсы по проекту | 15.14 | 1 | 15.14 | 3.41 | 51.63 |  |  | 612817
Индекс 3,61х1,01=3,65
7 | 27-04-016-04 ОЕРЖ-2001 от 25.04.2015 № 326/пр | Устройство прослойки из нетканого синтетического материала (НСМ) в земляном полотне сплошной | 15.09 | 3169.22 | 2096.2 | 3.39 | 47824 | 16141 | 31632 | 51 | 30.75 | 464
|  |  | 1000 м2 поверхности | 1069.63 | 278.13 | -- |  |  | 4197 |  | 4.41 | 67
р.2 п.10.17.4
|  | Наименование затрат | Базисная стоимость | Коэф-ты тех. части | На ед. в базисных | Коэф-ты пересчета | На ед. в текущих | В текущих ценах |  |  | Стоимость 1 чел.-ч
|  | Оплата труда рабочих, ср. разряд-2,2 | 293.05 | 1 | 293.05 | 3.65 | 1069.63 | 16141 |  |  | 34.78
|  | Затраты на эксплуатацию машин и механизмов | 574.3 | 1 | 574.3 | 3.65 | 2096.2 |  | 31632
|  | в т.ч. эксплуатация машин без оплаты труда | 498.1 | 1 | 498.1 | 3.65 | 1818.07 |  | 27435
|  | в т.ч. оплата труда машинистов | 76.2 | 1 | 76.2 | 3.65 | 278.13 |  | 4197 |  | 63.07
|  | Стоимость материалов | 0.93 | 1 | 0.93 | 3.65 | 3.39 |  |  | 51
|  | НР от ОЗП+ЗПМ - 142% |  | 1913.82 |  |  | 28880
|  | СП от ОЗП+ЗПМ - 95% |  | 1280.37 |  |  | 19321
|  | Сметная стоимость |  |  |  |  | 96025
8 | 101-5157 ОССЦЖ-2001 от 25.04.2015 № 326/пр прим | Тканный высокопрочный геотекстиль 200/45 | 6230 | 106.14 | -- | 106.14 | 661265 | -- | -- | 661265 | -- | --
|  |  | м2 | -- | -- | -- |  |  | -- |  | -- | --
р.2 п.10.17.4
|  | Наименование затрат | Базисная стоимость | Коэф-ты тех. части | На ед. в базисных | Коэф-ты пересчета | На ед. в текущих | В текущих ценах |  |  | Стоимость 1 чел.-ч
|  | Ресурсы по проекту | 29.08 | 1 | 29.08 | 3.65 | 106.14 |  |  | 661265
9 | 101-5158 ОССЦЖ-2001 от 25.04.2015 № 326/пр прим | Тканный высокопрочный геотекстиль 400/50 | 8860 | 206.44 | -- | 206.44 | 1829094 | -- | -- | 1829094 | -- | --
|  |  | м2 | -- | -- | -- |  |  | -- |  | -- | --
р.2 п.10.17.4
|  | Наименование затрат | Базисная стоимость | Коэф-ты тех. части | На ед. в базисных | Коэф-ты пересчета | На ед. в текущих | В текущих ценах |  |  | Стоимость 1 чел.-ч
|  | Ресурсы по проекту | 56.56 | 1 | 56.56 | 3.65 | 206.44 |  |  | 1829094
|  | Итого прямые затраты по разделу 3 | руб. |  |  |  | 3186144 | 28002 | 54877 | 3103265 |  | 829
|  |  | руб. | [5 empty] | 7281 |  |  | 119
| Стоимость общестроительных работ - |  | руб. |  |  |  | 3186144
| Материалы - |  | руб. |  |  |  | 89
| Всего оплата труда - |  | руб. |  |  |  |  | 35284
| Стоимость материалов и конструкций - |  | руб. |  |  |  | 3103176
|  | Накладные расходы - | руб. |  |  |  | 50103
|  | Сметная прибыль - | руб. |  |  |  | 33520
| Всего, стоимость общестроительных работ - |  | руб. |  |  |  | 3269767
|  | Нормативная трудоемкость - | чел.-ч | [8 empty] | 948
|  | Сметная заработная плата - | руб. |  |  |  |  | 35284
|  | Итого по разделу 3 | руб. |  |  |  | 3269767
|  | Нормативная трудоемкость - | чел.-ч | [8 empty] | 948
|  | Сметная заработная плата - | руб. |  |  |  |  | 35284
|  | Итого прямые затраты по смете: | руб. |  |  |  | 3240514 | 40712 | 63986 | 3135816 |  | 1013
|  |  | руб. | [5 empty] | 8339 |  |  | 136
| Стоимость общестроительных работ - |  | руб. |  |  |  | 3240514
| Материалы - |  | руб. |  |  |  | 26513
| Всего оплата труда - |  | руб. |  |  |  |  | 49051
| Стоимость материалов и конструкций - |  | руб. |  |  |  | 3103176
| Местные и неучтенные материалы |  | руб. |  |  |  | 6127
|  | Накладные расходы - | руб. |  |  |  | 61124
|  | Сметная прибыль - | руб. |  |  |  | 39717
| Всего, стоимость общестроительных работ - |  | руб. |  |  |  | 3341355
|  | Нормативная трудоемкость - | чел.-ч | [8 empty] | 1149
|  | Сметная заработная плата - | руб. |  |  |  |  | 49051
|  | Итого по смете: | руб. |  |  |  | 3341355
|  | Нормативная трудоемкость - | чел.-ч | [8 empty] | 1149
|  | Сметная заработная плата - | руб. |  |  |  |  | 49051
| Составил |  |  | Мещерякова

## 381926065_В1
СВОДКА ОБЪЕМОВ И СТОИМОСТИ РАБОТ
[5 empty] | по смете № | 00-02-2-01-03Р
на Укрепительные работы
(наименование работ и затрат)
Составлена в текущем уровне на 2 кв.2015 г. | [11 empty] | руб.
N п.п. | Наименование разделов | Единица измере- ния | Объем | Сметная стоимость |  |  |  |  | Норматив- ная трудо- емкость, чел.-ч. | Средства на оплату труда | Показатели единичной стоимости | Удельный показатель в % к итогу
|  |  |  | Строитель- ных работ | Монтажных работ | Оборудо- вания | Прочих затрат | Всего
1 | 2 | 3 | 4 | 5 | 6 | 7 | 8 | 9 | 10 | 11 | 12 | 13
1 | Укрепление откосов посевом трав | м2 | 650 | 16514 |  |  |  | 16514 | 17 | 1058 | 25.41 | 0.49
2 | Каменная наброска | м3 | 20 | 55075 |  |  |  | 55075 | 184 | 12709 | 2754 | 1.65
3 | Укрепление геотекстилем и георешеткой | м2 | 26960 | 3269767 |  |  |  | 3269767 | 948 | 35284 | 121.28 | 97.86
| Всего по смете: |  |  | 3341355 |  |  |  | 3341355 | 1149 | 49051 |  | 100
| Составил | [5 empty] | Мещерякова