## ЛСР 13 граф
СОГЛАСОВАНО: | [10 empty] | УТВЕРЖДАЮ:
_______________ | [10 empty] | _______________
" _____ " ________________ 2014 г. | [10 empty] | "______ " _______________2014 г.
(наименование стройки)
ЛОКАЛЬНЫЙ СМЕТНЫЙ РАСЧЕТ №
(локальная смета)
на
(наименование работ и затрат, наименование объекта)
Основание: рабочая докуметация
|  | Сметная стоимость _______________________________________________________________________________________________ |  | ___________________________ |  | руб.
|  | строительных работ _______________________________________________________________________________________________ |  | _______________________________________________________________________________________________ |  | руб.
|  | монтажных работ _______________________________________________________________________________________________ |  |  |  | руб.
|  | оборудование _______________________________________________________________________________________________ |  |  |  | руб.
|  | прочих _______________________________________________________________________________________________ |  | _______________________________________________________________________________________________ |  | руб.
|  | Средства на оплату труда _______________________________________________________________________________________________ |  | ___________________________ |  | руб.
|  | Сметная трудоемкость _______________________________________________________________________________________________ |  | _______________________________________________________________________________________________ |  | чел.час
Составлен(а) в текущих (прогнозных) ценах по состоянию на 01.01.2001г
№ пп | Обоснование | Наименование | Ед. изм. | Кол. | Стоимость единицы, руб. |  |  |  | Общая стоимость, руб.
[5 empty] | Всего | В том числе |  |  | Всего | В том числе
[6 empty] | Осн.З/п | Эк.Маш. | З/пМех |  | Осн.З/п | Эк.Маш. | З/пМех
1 | 2 | 3 | 4 | 5 | 6 | 7 | 8 | 9 | 10 | 11 | 12 | 13
Раздел 1. Строительные работы
Устройство траншеи
1 | ТЕРр68-12-4 Пост.Правит.XXX.обл. от XX.XX.XX №000 | Разборка покрытий и оснований асфальтобетонных с помощью молотков отбойных НР (142 руб.): 104% от ФОТ СП (82 руб.): 60% от ФОТ | 100 м3 конструкций | 0,0572 (114,4*0,05)/100 | 6573.7 | 2022.24 | 4551.46 | 371.27 | 376 | 116 | 260 | 21
2 | ТЕРр68-12-2 Пост.Правит.XXX.обл. от XX.XX.XX №000 | Разборка покрытий и оснований щебеночных НР (19 руб.): 104% от ФОТ СП (11 руб.): 60% от ФОТ | 100 м3 конструкций | 0,09152 (114,4*0,08)/100 | 586.46 | 144.57 | 441.89 | 49.2 | 54 | 13 | 41 | 5
3 | ТЕР01-02-057-02 Пост.Правит.XXX.обл. от XX.XX.XX №000 | Разработка грунта вручную в траншеях глубиной до 2 м без креплений с откосами, группа грунтов 2 НР (500 руб.): 80% от ФОТ СП (281 руб.): 45% от ФОТ | 100 м3 грунта | 0,5205 52,05/100 | 1201.2 | 1201.2 |  |  | 625 | 625
4 | ТЕРм08-02-142-01 Пост.Правит.XXX.обл. от XX.XX.XX №000 | Устройство постели при одном кабеле в траншее НР (126 руб.): 95% от ФОТ СП (86 руб.): 65% от ФОТ | 100 м кабеля | 1,144 114,4/100 | 1154.33 | 63.78 | 1089.27 | 52.79 | 1321 | 73 | 1246 | 60
5 | Прайс-лист | Песок природный для строительных работ средний | м3 | 23.45 | 64,52 456,78/1,18/6 |  |  |  | 1513
6 | ТЕРм08-02-143-01 Пост.Правит.XXX.обл. от XX.XX.XX №000 | Покрытие кабеля, проложенного в траншее кирпичом одного кабеля НР (146 руб.): 95% от ФОТ СП (100 руб.): 65% от ФОТ | 100 м кабеля | 1,43 143/100 | 989.43 | 62.63 | 925.55 | 44.86 | 1415 | 90 | 1324 | 64
7 | ТСЦ-115-2153 | Кирпич гнездовой марки ФБГ-54 № 1 | шт. | 1191.67 | 102 |  |  |  | 121550
8 | прайс лист | Лента сигнальная ЛСЭ Лента сигнальная "Осторожно кабель" 1 рулон-100м | рулон | 1,43 143/100 | 381,21 2699/1,18/6 |  |  |  | 545
9 | ТЕР01-02-061-03 Пост.Правит.XXX.обл. от XX.XX.XX №000 | Засыпка вручную траншей, пазух котлованов и ям, группа грунтов 3 НР (208 руб.): 80% от ФОТ СП (117 руб.): 45% от ФОТ | 100 м3 грунта | 0,286 (52,05-23,45)/100 | 907.5 | 907.5 |  |  | 260 | 260
10 | ТЕРр68-15-1 Пост.Правит.XXX.обл. от XX.XX.XX №000 | Ремонт асфальтобетонного покрытия дорог однослойного толщиной 50 мм площадью ремонта до 5 м2 НР (1064 руб.): 104% от ФОТ СП (614 руб.): 60% от ФОТ | 100 м2 | 1,144 114,4/100 | 7137.75 | 831.83 | 561.12 | 62.36 | 8166 | 952 | 642 | 71
11 | ТЕРм08-02-174-01 Пост.Правит.XXX.обл. от XX.XX.XX №000 | Трубопровод стальной, прокладываемый в земле (траншеях), диаметр труб 108 мм НР (10517 руб.): 95% от ФОТ СП (7196 руб.): 65% от ФОТ | 100 м | 1.43 | 53799.74 | 6137.56 | 38218.6 | 1604.3 | 76934 | 8777 | 54653 | 2294
12 | ТСЦ-103-0159 | Трубы стальные электросварные прямошовные со снятой фаской из стали марок БСт2кп-БСт4кп и БСт2пс-БСт4пс наружный диаметр 108 мм, толщина стенки 3,0 мм | м | 143 | 48.29 |  |  |  | 6905