## Ресурсная смета 14 граф
СОГЛАСОВАНО: | [9 empty] | УТВЕРЖДАЮ:
______________ | [9 empty] | _______________
" _____ " ________________ 2014 г. | [9 empty] | "______ " _______________2014 г.
(наименование стройки)
ЛОКАЛЬНЫЙ РЕСУРСНЫЙ СМЕТНЫЙ РАСЧЕТ №
(локальная смета)
на
(наименование работ и затрат, наименование объекта)
Основание:
|  | Сметная стоимость строительных работ _______________________________________________________________________________________________ |  |  | ___________________________ |  | тыс. руб.
|  | Средства на оплату труда _______________________________________________________________________________________________ |  |  | ___________________________ |  | тыс. руб.
|  | Сметная трудоемкость _______________________________________________________________________________________________ |  |  | _______________________________________________________________________________________________ |  | чел.час
Составлен(а) в текущих (прогнозных) ценах по состоянию на 3кв. 2014г.
№ пп | Обоснование | Наименование | Ед. изм. | Кол. |  | Сметная стоимость в текущих (прогнозных) ценах, руб. | [5 empty] | Т/з осн. раб. | Т/з мех.
|  |  |  | на ед. | всего | на ед. | общая | В том числе
[8 empty] | Осн.З/п | Эк.Маш. | З/пМех | Мат
1 | 2 | 3 | 4 | 5 | 6 | 7 | 8 | 9 | 10 | 11 | 12 | 13 | 14
Раздел 1. Фундамент. Полы.
1 | ГЭСН01-01-030-02 Пр. Минрегион от 17.11.08 № 253 | Разработка грунта с перемещением до 10 м бульдозерами мощностью: 59 кВт (80 л.с.), группа грунтов 2 | 1000 м3 грунта |  | 0.28 | 6776.73 | 1897 |  | 1897 | 500 |  |  | 3.54
|  | Затраты труда машинистов | чел.час | 12.65 | 3.54
| 1. 070148 | Бульдозеры при работе на других видах строительства 59 кВт(80 л.с.) | маш.-ч | 12.65 | 3.54 | 535.71 | 1896.41 |  | 1896.41 | 499.81
3 | ГЭСН05-01-029-03 Пр. Минрегион от 17.11.08 № 253 | Устройство железобетонных буронабивных свай с бурением скважин вращательным (шнековым) способом в грунтах: 2 группы диаметром до 600 мм, длина свай до 12 м | 1 м3 конструктивного объема свай |  | 113.7 | 5794.27 | 658808 | 43581 | 101573 | 19755 | 513654 | 367.25 | 110.29
|  | Затраты труда рабочих-строителей (ср 3,7) | чел.час | 3.23 | 367.25 | 118.67 | 43581.56 | 43581.56
|  | Затраты труда машинистов | чел.час | 0.97 | 110.29
| 1. 021243 | Краны на гусеничном ходу при работе на других видах строительства до 16 т | маш.-ч | 0.49 | 55.71 | 569.06 | 31702.33 |  | 31702.33 | 9193.26
| 2. 060338 | Экскаваторы одноковшовые дизельные на пневмоколесном ходу при работе на других видах строительства 0,4 м3 | маш.-ч | 0.05 | 5.69 | 548.66 | 3121.88 |  | 3121.88 | 699.02
| 3. 111100 | Вибратор глубинный | маш.-ч | 0.63 | 71.63 | 10.31 | 738.51 |  | 738.51
| 4. 140604 | Установки буровые для бурения скважин под сваи шнекового бурения, глубиной до 30 м, диаметром до 600 мм | маш.-ч | 0.43 | 48.89 | 1016.37 | 49690.33 |  | 49690.33 | 6902.78
| 5. 400001 | Автомобили бортовые, грузоподъемность до 5 т | маш.-ч | 0.23 | 26.15 | 624.06 | 16319.17 |  | 16319.17 | 2960.96
| 6. 101-0797 | Проволока горячекатаная в мотках, диаметром 6,3-6,5 мм | т | 0.00024 | 0.0273 | 23018.49 | 628.4 |  |  |  | 628.4
| 7. 101-1305 | Портландцемент общестроительного назначения бездобавочный, марки 400 | т | 0.14 | 15.92 | 3882.67 | 61812.11 |  |  |  | 61812.11
| 8. 103-0537 | Трубы бесшовные обсадные из стали группы Д и Б с короткой треугольной резьбой, наружным диаметром 219 мм, толщина стенки 8,9 мм | м | 0.025 | 2.843 | 2267.01 | 6445.11 |  |  |  | 6445.11
| 9. 105-0118 | Шпалы пропитанные для железных дорог широкой колеи, обрезные и необрезные лиственничные, тип 2 | шт. | 0.21 | 23.88 | 671.75 | 16041.39 |  |  |  | 16041.39
Н | 10. 109-9101 | Расход бурового инструмента | компл.
| 11. 201-9370 | Кондуктор инвентарный металлический | шт. | 0.0015 | 0.1706
| 12. 203-0511 | Щиты из досок толщиной 25 мм | м2 | 0.28 | 31.84 | 207.52 | 6607.44 |  |  |  | 6607.44
Н | 13. 204-9120 | Каркасы арматурные | т
| 14. 401-0006 | Бетон тяжелый, класс В15 (М200) | м3 | 1.14 | 129.6 | 3173.54 | 411290.78 |  |  |  | 411290.78
| 15. 407-0005 | Глина бентонитовая | т | 0.063 | 7.163 | 1505.4 | 10783.18 |  |  |  | 10783.18
4 | 204-0069 | Арматурные сетки сварные | т |  | 8.378 | 30934.72 | 259171 |  |  |  | 259171
5 | 204-0039 | Надбавки к ценам заготовок за сборку и сварку каркасов и сеток плоских, диаметром 16-18 мм | т |  | 8.378 | 6280.99 | 52622 |  |  |  | 52622
7 | ГЭСН06-01-001-01 Пр. Минрегион от 17.11.08 № 253 | Устройство бетонной подготовки | 100 м3 бетона, бутобетона и железобетона в деле |  | 0.071 | 32876.58 | 2334 | 1271 | 685 | 181 | 378 | 12.78 | 1.28
|  | Затраты труда рабочих-строителей (ср 2) | чел.час | 180 | 12.78 | 99.42 | 1270.59 | 1270.59
|  | Затраты труда машинистов | чел.час | 18 | 1.28
| 1. 020129 | Краны башенные при работе на других видах строительства 8 т | маш.-ч | 18 | 1.28 | 523.28 | 669.8 |  | 669.8 | 180.72
| 2. 111301 | Вибратор поверхностный | маш.-ч | 48 | 3.41 | 3.18 | 10.84 |  | 10.84
| 3. 400001 | Автомобили бортовые, грузоподъемность до 5 т | маш.-ч | 0.13 | 0.01 | 624.06 | 6.24 |  | 6.24 | 1.13
| 4. 101-1668 | Рогожа | м2 | 250 | 17.75 | 21.3 | 378.08 |  |  |  | 378.08
| 5. 401-9021 | Бетон | м3 | 102 | 7.242
| 6. 411-0001 | Вода | м3 | 0.2 | 0.0142 | 15.87 | 0.23 |  |  |  | 0.23
8 | 401-0003 | Бетон тяжелый, класс В7,5 (М100) | м3 |  | 7.242 | 2876.85 | 20834 |  |  |  | 20834